## Control Unit Table
CSE332L - Control Unit Circuit Truth Table
Instrunctions | Opcode | RD/RT (Reg.Dst) | Reg. Write.En | ALU Src | AluOP | Sub | RAM_Reg | SW | LW | Jump
Add | 0000 | 0 | 1 | 0 | 00 | 0 | 0 | 0 | 0 | 0
Sub | 0001 | 0 | 1 | 0 | 00 | 1 | 0 | 0 | 0 | 0 | ALU op | micro-Operations
Lw | 0010 | 1 | 1 | 1 | 0 | 0 | 1 | 0 | 1 | 0 | 00 | and
Sw | 0011 | 0 | 0 | 1 | 0 | 0 | 0 | 1 | 0 | 0 | 01 | or
And | 0100 | 0 | 1 | 0 | 10 | 0 | 0 | 0 | 0 | 0 | 10 | Add
Or | 0101 | 0 | 1 | 0 | 11 | 0 | 0 | 0 | 0 | 0 | 11 | XOR
Addi | 0110 | 1 | 1 | 1 | 00 | 0 | 0 | 0 | 0 | 0 | 10 | Sub | Cin =1 | B.inv =1
Subi | 0111 | 1 | 1 | 1 | 0 | 1 | 0 | 0 | 0 | 0
Ori | 1000 | 1 | 1 | 1 | 11 | 0 | 0 | 0 | 0 | 0
Andi | 1001 | 1 | 1 | 1 | 10 | 0 | 0 | 0 | 0 | 0
| 1010 | 0 | 0 | 0 | 0 | 0 | 0 | 0 | 0 | 0
| 1011 | 0 | 0 | 0 | 0 | 0 | 0 | 0 | 0 | 0
| 1100 | 0 | 0 | 0 | 0 | 0 | 0 | 0 | 0 | 0
| 1101 | 0 | 0 | 0 | 0 | 0 | 0 | 0 | 0 | 0
| 1110 | 0 | 0 | 0 | 0 | 0 | 0 | 0 | 0 | 0
| 1111 | 0 | 0 | 0 | 0 | 0 | 0 | 0 | 0 | 0
|  | R- Format | Opcode (4 bits) | RS (4 bits) | RT (4 bits)
|  | I- Format | Opcode (4 bits) | RS (4 bits) | RT (4 bits)
|  | J- Format | Opcode (4 bits) | Target (12 bits)